## 标识标牌材料
附件一
长春中医药大学附属医院定西医院项目标识标牌材料报价表
序号 | 大字名称 | 图例 | 单位 | 工艺材料 | 工程量 | 综合单价 | 综合合价 | 备注
1 | 国家区域医疗中心 | =DISPIMG("ID_ED22621FCD514904BA6E21822BC840C7",1) | 个 | 1、单字规格尺寸：2700*2700*150mm 2.底板：底板采用金属板，激光切割，厚度150mm； 3.面板：面盖采用壁厚1.5mm不锈钢板，激光切割，围边，无缝焊接； 4.发光面：表面5mm厚红色透光亚克力，内置防水LED光源 5.背架：做国标20*20mmm镀锌管背架，焊接处做防锈处理 6.工作内容：制作、运输 | 8
2 | 长春中医药大学附属医院定西医院 | =DISPIMG("ID_0EB28FA200BA48BBB9DDCB4FAC82E81A",1) | 个 | 1、单字规格尺寸：3500*3500*150mm 2.底板：底板采用金属板，激光切割，厚度150mm； 3.面板：面盖采用壁厚1.5mm不锈钢板，激光切割，围边，无缝焊接； 4.发光面：表面5mm厚红色透光亚克力，内置防水LED光源 5.背架：做国标20*20mmm镀锌管背架，焊接处做防锈处理 6.工作内容：制作、运输 | 15
3 | logo | =DISPIMG("ID_06FD3171EE8444F2AF52BBFD4A190EB9",1) | 个 | 1、单字规格尺寸：4000*4000*150mm 2.底板：底板采用金属板，激光切割，厚度150mm； 3.面板：面盖采用壁厚1.5mm不锈钢板，激光切割，围边，无缝焊接； 4.发光面：表面5mm厚红色透光亚克力，内置防水LED光源 5.背架：做国标20*20mmm镀锌管背架，焊接处做防锈处理 6.工作内容：制作、运输 | 1
4 | 三级甲等中医医院 | =DISPIMG("ID_6A2D8D1E47D74DD8AB9DEFBF0193662B",1) | 个 | 1、单字规格：1900*1900*150mm 2.底板：底板采用金属板，激光切割，厚度150mm； 3.面板：面盖采用壁厚1.5mm不锈钢板，激光切割，围边，无缝焊接； 4.发光面：表面5mm厚红色透光亚克力，内置防水LED光源 5.背架：做国标20*20mmm镀锌管背架，焊接处做防锈处理 6.工作内容：制作、运输 | 8
5 | 定西医院 | =DISPIMG("ID_B7191B463A96431A900E991A111A7CFC",1) | 个 | 1、单字规格：1900*1900*150mm 2.底板：底板采用金属板，激光切割，厚度150mm； 3.面板：面盖采用壁厚1.5mm不锈钢板，激光切割，围边，无缝焊接； 4.发光面：表面5mm厚红色透光亚克力，内置防水LED光源 5.背架：做国标20*20mmm镀锌管背架，焊接处做防锈处理 6.工作内容：制作、运输 | 4
6 | 综合楼 | =DISPIMG("ID_6BE4EB96DF7F44098B77276108DE7AEF",1) | 个 | 1、单字规格：1900*1900*150mm 2.底板：底板采用金属板，激光切割，厚度150mm； 3.面板：面盖采用壁厚1.5mm不锈钢板，激光切割，围边，无缝焊接； 4.发光面：表面5mm厚红色透光亚克力，内置防水LED光源 5.背架：做国标20*20mmm镀锌管背架，焊接处做防锈处理 6.工作内容：制作、运输 | 3
7 | 住院楼 | =DISPIMG("ID_1ACEEBE3A19145B19229F5F1E54872E9",1) | 个 | 1、单字规格：1900*1900*150mm 2.底板：底板采用金属板，激光切割，厚度150mm； 3.面板：面盖采用壁厚1.5mm不锈钢板，激光切割，围边，无缝焊接； 4.发光面：表面5mm厚红色透光亚克力，内置防水LED光源 5.背架：做国标20*20mmm镀锌管背架，焊接处做防锈处理 6.工作内容：制作、运输 | 3
8 | 精神堡垒 | =DISPIMG("ID_FFF49CAD023B4E0691F4EA5D6E0C19A6",1) | 套 | 1.精神堡垒 2.规格:2000*8000*400mm 3.底板采用金属板，激光切割，厚度120mm 4.面盖采用壁厚1.5mm不锈钢板，激光切割，围边，无缝焊接，烤漆、发光字、造型，双面内容，含预埋件 5.工作内容：制作、运输 | 1
9 | 交通牌 | =DISPIMG("ID_A8317A4500CD423EA366AA867D7713D0",1) | 套 | 1.立柱类型:双悬臂钢管立柱 2.立柱材质:热轧无缝钢管 3.立柱规格尺寸:Φ273×20×10000mm 4.标志板:3mm厚铝板 5000×3000 5.板面反光膜等级:Ⅳ类反光膜，含预埋件 6.工作内容：制作、运输 | 2
合计
投标单位代表（签字）：
日 期：

## 标识标识安装
附件二
长春中医药大学附属医院定西医院项目标识标牌安装工程报价表
序号 | 大字名称 | 单位 | 安装要求： | 工程量 | 综合单价 | 综合合价 | 备注
1 | 国家区域医疗中心 | 个 | 1. 国家区域医疗中心（屋面立柱安装） 2. 甲方提供： 标识标牌成品（含字壳、面板、LED光源及配套电源） 3. 乙方工作内容： 基础预埋件复核或后置锚栓安装（含植筋胶）、钢架制安（含除锈防腐）、标识标牌吊装就位、调平校正、焊接或螺栓固定、焊点防锈处理、电源线接驳（含接线盒及密封防水）、亮灯调试、防雷接地连接、屋面防水层恢复及节点防水密封、成品保护及垃圾清运，承担焊条、螺栓、接线盒、防水密封胶、防锈漆、植筋胶等所有辅材及其损耗，自带全部机具及吊装设备，含高空作业安全防护措施 | 8
2 | 长春中医药大学附属医院定西医院 | 个 | 1. 长春中医药大学附属医院定西医院（屋面立柱安装） 2. 甲方提供： 标识标牌成品（含字壳、面板、LED光源及配套电源） 3. 乙方工作内容： 基础预埋件复核或后置锚栓安装（含植筋胶）、钢架制安（含除锈防腐）、标识标牌吊装就位、调平校正、焊接或螺栓固定、焊点防锈处理、电源线接驳（含接线盒及密封防水）、亮灯调试、防雷接地连接、屋面防水层恢复及节点防水密封、成品保护及垃圾清运，承担焊条、螺栓、接线盒、防水密封胶、防锈漆、植筋胶等所有辅材及其损耗，自带全部机具及吊装设备，含高空作业安全防护措施 | 15
3 | logo | 个 | 1. logo（屋面立柱安装） 2. 甲方提供： 标识标牌成品（含字壳、面板、LED光源及配套电源） 3. 乙方工作内容： 基础预埋件复核或后置锚栓安装（含植筋胶）、钢架制安（含除锈防腐）、标识标牌吊装就位、调平校正、焊接或螺栓固定、焊点防锈处理、电源线接驳（含接线盒及密封防水）、亮灯调试、防雷接地连接、屋面防水层恢复及节点防水密封、成品保护及垃圾清运，承担焊条、螺栓、接线盒、防水密封胶、防锈漆、植筋胶等所有辅材及其损耗，自带全部机具及吊装设备，含高空作业安全防护措施 | 1
4 | 三级甲等中医医院 | 个 | 1.三级甲等中医医院（外墙面挂壁安装） 2. 甲方提供： 标识标牌成品（含字壳、面板、LED光源及配套电源） 3. 乙方工作内容： 基础预埋件复核或后置锚栓安装（含植筋胶）、钢架制安（含除锈防腐）、标识标牌吊装就位、调平校正、焊接或螺栓固定、焊点防锈处理、电源线接驳（含接线盒及密封防水）、亮灯调试、防雷接地连接、屋面防水层恢复及节点防水密封、成品保护及垃圾清运，承担焊条、螺栓、接线盒、防水密封胶、防锈漆、植筋胶等所有辅材及其损耗，自带全部机具及吊装设备，含高空作业安全防护措施 | 8
5 | 定西医院 | 个 | 1.定西医院（挂壁安装） 2. 甲方提供： 标识标牌成品（含字壳、面板、LED光源及配套电源） 3. 乙方工作内容： 基础预埋件复核或后置锚栓安装（含植筋胶）、钢架制安（含除锈防腐）、标识标牌吊装就位、调平校正、焊接或螺栓固定、焊点防锈处理、电源线接驳（含接线盒及密封防水）、亮灯调试、防雷接地连接、屋面防水层恢复及节点防水密封、成品保护及垃圾清运，承担焊条、螺栓、接线盒、防水密封胶、防锈漆、植筋胶等所有辅材及其损耗，自带全部机具及吊装设备，含高空作业安全防护措施 | 4
6 | 综合楼 | 个 | 1. 综合楼（外墙面挂壁安装） 2. 甲方提供： 标识标牌成品（含字壳、面板、LED光源及配套电源） 3. 乙方工作内容： 基础预埋件复核或后置锚栓安装（含植筋胶）、钢架制安（含除锈防腐）、标识标牌吊装就位、调平校正、焊接或螺栓固定、焊点防锈处理、电源线接驳（含接线盒及密封防水）、亮灯调试、防雷接地连接、屋面防水层恢复及节点防水密封、成品保护及垃圾清运，承担焊条、螺栓、接线盒、防水密封胶、防锈漆、植筋胶等所有辅材及其损耗，自带全部机具及吊装设备，含高空作业安全防护措施 | 3
7 | 住院楼 | 个 | 1. 住院楼（外墙面挂壁安装） 2. 甲方提供： 标识标牌成品（含字壳、面板、LED光源及配套电源） 3. 乙方工作内容： 基础预埋件复核或后置锚栓安装（含植筋胶）、钢架制安（含除锈防腐）、标识标牌吊装就位、调平校正、焊接或螺栓固定、焊点防锈处理、电源线接驳（含接线盒及密封防水）、亮灯调试、防雷接地连接、屋面防水层恢复及节点防水密封、成品保护及垃圾清运，承担焊条、螺栓、接线盒、防水密封胶、防锈漆、植筋胶等所有辅材及其损耗，自带全部机具及吊装设备，含高空作业安全防护措施 | 3
8 | 精神堡垒 | 项 | 1. 精神堡垒安装（基坑：2500*1200*1500mm） 2. 甲方提供： 精神堡垒成品、商品混凝土、钢筋、模版料、预埋螺栓 3. 乙方工作内容： 基础开挖及素土夯实、垫层施工、钢筋制安、模板制安拆、预埋螺栓安装校正、混凝土卸车及场内运输、浇筑振捣及收面、调平校正、外露铁件防锈防腐处理、养护、成品保护及垃圾清运，承担焊条、螺栓、螺母、垫片、防锈漆等所有辅材及其损耗，自带全部机具设备，土方多余外运或场内调配由乙方负责，含高空作业及占道施工安全防护 | 1
9 | 交通牌 | 项 | 1. 交通牌安装（基坑：1400*1400*2000mm） 2. 甲方提供： 交通标志牌成品（含版面及反光膜）、立柱及横梁钢材、商品混凝土、钢筋、模版料、预埋螺栓 3. 乙方工作内容： 基础开挖及素土夯实、垫层施工、钢筋制安、模板制安拆、预埋螺栓安装校正、混凝土卸车及场内运输、浇筑振捣及收面、立柱及横梁组对安装、焊接（含法兰及加劲肋）、标志牌板面安装紧固、调平校正、焊点及外露铁件防锈防腐处理、养护、成品保护及垃圾清运，承担焊条、螺栓、螺母、垫片、防锈漆等所有辅材及其损耗，自带全部机具设备，土方多余外运或场内调配由乙方负责，含高空作业及占道施工安全防护 | 2
合计
投标单位代表（签字）：
日 期：